## Sheet1
코핑 정보
| Coping_z |  | Rebar_x | x방향 간격 | 좌측부터 | Half Model |  | zx | [6 empty] | 합
| z1 | 1500 | 개수 | 1 | 1 | 12 | 9 | 5 | 20 | 9 |  |  |  |  | 57
| z2 | 1700 | 간격 | 120 | 205 | 250 | 175 | 250 | 175 | 250 |  |  |  |  | 11900
| z3 | 850 | y 방향 재료, 직경 | H25 | H25 | H22 | H29 | H25 | H29 | H25
|  |  | z 방향 재료, 직경 | H25 | H25 | H29 | H25 | H22 | H29 | H25
Coping_x
| x1 | 4200 | Rebar_y | y방향 간격 | 앞쪽부터 |  |  | zy | [6 empty] | 합
| x2 | 2000 | 개수 | 1 | 1 | 7 | 7 | 1 | [6 empty] | 17
| x3 | 2000 | 간격 | 120 | 155 | 125 | 125 | 155 | [6 empty] | 2300
Coping_Cover
코핑 피복두께 | Thickness | 120 | Rebar_z | z방향 간격 | 위쪽부터 |  |  | yz | [6 empty] | 합
|  |  | 개수 | 1 | 2 | 1 | 10 | 1 | [6 empty] | 15
|  |  | 간격 | 120 | 100 | 155 | 250 | 105 | [6 empty] | 3200
|  |  | x 방향 재료, 직경 | H25 | H29 | H25 | H22 | H25
기둥 정보 |  |  |  | 외곽 철근
Column
높이 | height | 14300 | Column_Tie | 위쪽부터 | [10 empty] | 합
직경 | diameter | 1800 | 개수 | 1 | 9 | 22 | 24 | 24 | 6 | [5 empty] | 86
피복 두께 | cover | 125 | 간격 | 86 | 150 | 150 | 300 | 150 | 150 | [5 empty] | 16436
|  |  | 재료, 직경 | H22 | H22 | H19 | H22 | H19 | H22
Column_Rebar
직경 | dia | 25
개수 | num | 38 | Footing_Top | x, y 동일 | [10 empty] | 합
단수 | layer | 2 | 개수 | 1 | 1 | 30 | 1 | [7 empty] | 33
기둥위 길이 | length_top | 911 | 간격 | 100 | 150 | 250 | 150 | [7 empty] | 8000
길이 | length_rebar | 17261 | 재료, 직경 | S19 | S19 | S19 | S19
기초 정보 |  |  | Footing_Bottom | x, y 동일 | [10 empty] | 합
| Footing |  | 개수 | 1 | 1 | 60 | 1 | [7 empty] | 63
높이 | height | 2200 | 간격 | 100 | 150 | 125 | 150 | [7 empty] | 8000
상단 피복 | cover_upper | 100 | 재료, 직경 | S22 | S22 | S22 | S22
하단 피복 | cover_lower | 150
x길이 | length_x | 8000
y길이 | length_y | 8000 | Column_Cross |  |  | Coping | x | z
xy 피복 | cover_xy | 100 | dia | 19 |  | 0 | -11900 | 10350 |  |  | Fixed
수직 철근 직경 | v_dia | 16 | num | 4 |  | 1 | -11900 | 8850 |  |  | Calculated | 자동 계산
|  |  | spacing | 1800 |  | 2 | -7700 | 7150 |  |  | Modified | 입력값
|  |  | length_bottom | 975 |  | 3 | -5700 | 7150
| Footing_ver |  |  |  |  | 4 | -3700 | 8000
| v1 | 100 |  |  |  | 5 | 0 | 8000
| v2 | 225 |  |  |  | 6 | 0 | 10350
| v3 | 600 |  |  |  | 0 | -11900 | 10350 |  |  | 직선 | 사선
| v4 | 900 | [7 empty] | lines.length | 21450 | 4531.0043 | 2173.1314 | 28154.1357
| v5 | 225 |  |  |  | Length
| v6 | 150 |  |  |  | x | 11900 |  |  | surface.area | 17850000 | 3570000 | 3400000 | 850000 | 1700000 | 3145000 | 30515000
|  | 2200 |  |  |  | y | 2300 |  |  | volume.volume | 70184500000
[6 empty] | zc | 10350
0
1
2
3
4
5
6
x1
x2
x3
z1
z2
z3
Length_x